## Feuille 1
TVA310 | U |  | Visière contre la pluie pour conduit circulaire.
Visière contre la pluie en acier galvanisé, pour conduit de 400 mm de diamètre.
Code interne |  | Désignation |  | Quantité | Unité | Prix unitaire | Prix total
mt20svs500ii |  | Visière contre la pluie en acier galvanisé, pour conduit de 400 mm de diamètre, avec maille de protection contre l'entrée de feuilles et d'oiseaux. |  | 1 | U | 49411.19 | 49411.19
mo005 |  | Compagnon professionnel III/CP2 installateur de climatisation. |  | 0.122 | h | 1157.21 | 141.18
mo104 |  | Ouvrier professionnel II/OP installateur de climatisation. |  | 0.122 | h | 705.73 | 86.1
|  | Coûts directs complémentaires |  | 2 | % | 49638.47 | 992.77
Coût d'entretien décennal: 8.607,31F CFA les 10 premières années. | [5 empty] | Montant total HT: | 50631.24