## Feuille 1
TVH010 | U |  | Aspirateur hybride.
Extracteur statique mécanique, de 153 mm de diamètre et 415 mm de hauteur, de 250 m³/h de débit maximum, 137 W de puissance maximum avec moteur d'alimentation monophasée (230V/50Hz) et 900 tr/min de vitesse maximale; installation à l'extrémité extérieure du conduit d'extraction (bouche d'expulsion), dans logement individuel. Comprend le matériau de fixation.
Code interne |  | Désignation |  | Quantité | Unité | Prix unitaire | Prix total
mt42svi020a |  | Extracteur statique mécanique, de 153 mm de diamètre et 415 mm de hauteur, de 250 m³/h de débit maximum, 137 W de puissance maximum avec moteur d'alimentation monophasée (230V/50Hz) et 900 tr/min de vitesse maximale. |  | 1 | U | 703575 | 703575
mt42sva300 |  | Éléments de fixation pour conduits de ventilation. |  | 1 | U | 2322.71 | 2322.71
mo011 |  | Compagnon professionnel III/CP2 monteur. |  | 0.246 | h | 1775.06 | 436.66
mo080 |  | Ouvrier professionnel II/OP monteur. |  | 0.246 | h | 1107.54 | 272.45
|  | Frais de chantier des unités d'ouvrage |  | 2 | % | 706607 | 14132.1
Coût d'entretien décennal: 100.903,46F CFA les 10 premières années. | [5 empty] | Montant total HT: | 720739