## Feuille 1
TVK150 | U | Dérivation pour ligne frigorifique de liquide et de gaz.
Déviation d'une ligne frigorifique constituée de deux joints Refnet, une pour la ligne de liquide et l'autre pour la ligne de gaz, modèle KHRQ22M64T "DAIKIN".
Code interne | Désignation |  | Quantité | Unité | Prix unitaire | Prix total
mt42dai600c | Ensemble de deux joints Refnet, une pour la ligne de liquide et l'autre pour la ligne de gaz, pour système VRV (Volume de Réfrigérant Variable), modèle KHRQ22M64T "DAIKIN", avec indice maximum de connexion des unités intérieure de 639. |  | 1 | U | 176154.55 | 176154.55
mo005 | Compagnon professionnel III/CP2 installateur de climatisation. |  | 0.06 | h | 1157.21 | 69.43
mo104 | Ouvrier professionnel II/OP installateur de climatisation. |  | 0.06 | h | 705.73 | 42.34
| Coûts directs complémentaires |  | 2 | % | 176266.32 | 3525.33
Coût d'entretien décennal: 62.927,08F CFA les 10 premières années. |  |  |  |  | Montant total HT: | 179791.65