## Feuille 1
TVM080 | U |  | Récupérateur de chaleur statique.
Récupérateur de chaleur statique, de faible hauteur d'encastrement, montage horizontal, débit maximum 300 m³/h, récupération de chaleur de jusqu'au 90%, de 760x620x240 mm, avec boîte en polypropylène expansé, échangeur de chaleur en polystyrène, 4 piquages de 125 mm de diamètre, deux filtres G4 de cassette avec une efficience de 85%, situés au niveau des flux d'air neuf et d'air extrait, et terminal pour l'évacuation des condensats. Installation dans faux-plafond. Comprend les éléments de fixation.
Code interne |  | Désignation |  | Quantité | Unité | Prix unitaire | Prix total
mt42svi600a |  | Récupérateur de chaleur statique, de faible hauteur d'encastrement, montage horizontal, débit maximum 300 m³/h, récupération de chaleur de jusqu'au 90%, de 760x620x240 mm, avec boîte en polypropylène expansé, échangeur de chaleur en polystyrène, 4 piquages de 125 mm de diamètre, deux filtres G4 de cassette avec une efficience de 85%, situés au niveau des flux d'air neuf et d'air extrait, et terminal pour l'évacuation des condensats, pour installation dans faux-plafond, avec éléments de fixation. |  | 1 | U | 1053430 | 1053430
mo011 |  | Compagnon professionnel III/CP2 monteur. |  | 0.307 | h | 1775.06 | 544.94
mo080 |  | Ouvrier professionnel II/OP monteur. |  | 0.307 | h | 1107.54 | 340.01
|  | Frais de chantier des unités d'ouvrage |  | 2 | % | 1054320 | 21086.3
Coût d'entretien décennal: 182.818,56F CFA les 10 premières années. | [5 empty] | Montant total HT: | 1075400