## Feuille 1
TVM100 | U | Clapet de non retour.
Clapet de non retour, métallique, de 160 mm de diamètre, pour empêcher l'entrée des odeurs et des courants d'air et empêcher les fuites de chauffage lorsque l'extracteur ne fonctionne pas.
Code interne |  |  | Désignation | Quantité | Unité | Prix unitaire | Prix total
mt32exp030ff |  |  | Clapet de non retour, métallique, de 160 mm de diamètre. | 1 | U | 11958 | 11958
mo011 |  |  | Compagnon professionnel III/CP2 monteur. | 0.31 | h | 1078.04 | 334.19
mo080 |  |  | Ouvrier professionnel II/OP monteur. | 0.31 | h | 667.51 | 206.93
|  |  | Frais de chantier des unités d'ouvrage | 2 | % | 12499.1 | 249.98
Coût d'entretien décennal: 637,46F CFA les 10 premières années. | [5 empty] | Montant total HT: | 12749.1