## Feuille 1
TVP170 | U | Unité eau-eau, pompe à chaleur géothermique, pour production d'E.C.S., chauffage et refroidissement passif.
Unité eau-eau pompe à chaleur géothermique, pour chauffage, production d'E.C.S. et refroidissement passif, alimentation triphasée à 400 V, puissance sonore 47 dBA, dimensions 596x690x1845 mm, poids 229 kg.
Code interne |  | Désignation | Quantité | Unité | Prix unitaire | Prix total
mt42bci050f |  | Unité eau-eau pompe à chaleur géothermique, pour chauffage, production d'E.C.S. et refroidissement passif, alimentation triphasée à 400 V, puissance sonore 47 dBA, dimensions 596x690x1845 mm, poids 229 kg, pour gaz réfrigérant R-407C, avec pompes de circulation de débit variable classe d'efficacité énergétique A pour les circuits primaire et secondaire, compresseur de type scroll, contrôle de l'équilibre énergétique, écran d'information graphique, résistance électrique sélectionnable pour 3, 6 ou 9 kW, échangeurs en acier inoxydable pour production d'E.C.S. et chauffage, vannes motorisées à 3 voies, ballon échangeur d'E.C.S. de 180 l de capacité, échangeur à plaques pour refroidissement passif, sondes de température, pressostat, filtre, manomètres, vanne de sécurité et vannes de passage. | 1 | U | 7777324.5 | 7777324.5
mt42www050 |  | Thermomètre bimétallique, diamètre de sphère de 100 mm, avec prise verticale, avec housse en 1/2", échelle de température de 0 à 120°C. | 2 | U | 16969.02 | 33938.04
mt37sve010d |  | Vanne à sphère en laiton nickelé à visser de 1". | 4 | U | 7924.29 | 31697.16
mt37sve010c |  | Vanne à sphère en laiton nickelé à visser de 3/4". | 2 | U | 4804.74 | 9609.48
mo005 |  | Compagnon professionnel III/CP2 installateur de climatisation. | 8.093 | h | 1157.21 | 9365.3
mo104 |  | Ouvrier professionnel II/OP installateur de climatisation. | 8.093 | h | 705.73 | 5711.47
|  | Coûts directs complémentaires | 2 | % | 7867645.95 | 157352.92
Coût d'entretien décennal: 5.135.999,28F CFA les 10 premières années. |  |  |  |  | Montant total HT: | 8024998.87