## Feuille 1
AAB010 | U | Regard en béton massif, coulé "in situ".
Regard en pied de chute enterré, en béton massif, coulé "in situ" BCN: CPJ-CEM II/A 32,5 ES - TP - B 35 - 15/25 - E: 5b - NA - P 18-305, de dimensions intérieures 60x60x60 cm, sur dallage en béton massif de 15 cm d'épaisseur, réalisation d'une pente minimale de 1,00% pour l'évacuation des eaux résiduelles et 0,50% pour l'évacuation des eaux pluviales, avec le même type de béton, avec un coude en PVC de 45° placé dans un dé de béton, pour éviter le coup de la descente dans la pente du dallage, fermé supérieurement avec cadre et couvercle en fonte classe B-125 selon NF EN 124; excavation préalable avec des moyens manuels et remblayage postérieur de l'arrière avec un matériau granulaire. Comprend le moule réutilisable en tôle métallique amortissable en 20 utilisations.
Code interne |  |  | Désignation | Quantité | Unité | Prix unitaire | Prix total
mt10hmf040tjnf |  |  | Béton non armé prêt à l'emploi BCN: CPJ-CEM II/A 32,5 ES - TP - B 35 - 15/25 - E: 5b - NA - P 18-305. | 0.354 | m³ | 97219.1 | 34415.5
mt11ppl030a |  |  | Coude 87°30' en PVC lisse, D=125 mm. | 1 | U | 6987.02 | 6987.02
mt08epr030c |  |  | Moule réutilisable pour la réalisation de regards de section carrée de 60x60x60 cm, de tôle métallique, y compris accessoires de montage. | 0.05 | U | 267031 | 13351.5
mt11tfa010c |  |  | Cadre et tampon en fonte, 60x60 cm, pour regard à tampon amovible, classe B-125 selon NF EN 124. | 1 | U | 47390.7 | 47390.7
mt01arr010a |  |  | Grave de carrière, de 19 à 25 mm de diamètre. | 0.581 | t | 7520.87 | 4369.63
mo020 |  |  | Compagnon professionnel III/CP2 construction. | 1.474 | h | 1727.44 | 2546.25
mo113 |  |  | Ouvrier d'exécution I/OE1 construction. | 2.35 | h | 1065.7 | 2504.4
|  |  | Frais de chantier des unités d'ouvrage | 2 | % | 111565 | 2231.3
Coût d'entretien décennal: 5.689,82F CFA les 10 premières années. | [5 empty] | Montant total HT: | 113796