## Feuille 1
AAB010 | U | Regard en béton massif, coulé "in situ".
Regard siphoïde enterré, en béton massif, coulé "in situ" BCN: CPJ-CEM II/A 32,5 ES - TP - B 35 - 15/25 - E: 5b - NA - P 18-305, de dimensions intérieures 40x40x50 cm, sur dallage en béton massif de 15 cm d'épaisseur, avec siphon constitué d'un coude de 87°30' en PVC long, fermé supérieurement avec cadre et couvercle en fonte classe B-125 selon NF EN 124; excavation préalable avec des moyens mécaniques et remblayage postérieur de l'arrière avec un matériau granulaire. Comprend le moule réutilisable en tôle métallique amortissable en 20 utilisations.
Code interne |  |  | Désignation | Quantité | Unité | Prix unitaire | Prix total
mt10hmf040tjnf |  |  | Béton non armé prêt à l'emploi BCN: CPJ-CEM II/A 32,5 ES - TP - B 35 - 15/25 - E: 5b - NA - P 18-305. | 0.198 | m³ | 97219.1 | 19249.4
mt11ppl030a |  |  | Coude 87°30' en PVC lisse, D=125 mm. | 1 | U | 6987.02 | 6987.02
mt08epr030a |  |  | Moule réutilisable pour la réalisation de regards de section carrée de 40x40x50 cm, de tôle métallique, y compris accessoires de montage. | 0.05 | U | 132663 | 6633.14
mt11tfa010a |  |  | Cadre et tampon en fonte, 40x40 cm, pour regard à tampon amovible, classe B-125 selon NF EN 124. | 1 | U | 17880.1 | 17880.1
mt01arr010a |  |  | Grave de carrière, de 19 à 25 mm de diamètre. | 0.355 | t | 7520.87 | 2669.91
mq01ret020b |  |  | Rétro chargeuse sur pneus, de 70 kW. | 0.043 | h | 19720.2 | 847.97
mo020 |  |  | Compagnon professionnel III/CP2 construction. | 1.058 | h | 1727.44 | 1827.63
mo113 |  |  | Ouvrier d'exécution I/OE1 construction. | 0.789 | h | 1065.7 | 840.84
|  |  | Frais de chantier des unités d'ouvrage | 2 | % | 56936 | 1138.72
Coût d'entretien décennal: 2.903,73F CFA les 10 premières années. | [5 empty] | Montant total HT: | 58074.7