## Feuille 1
AAB010 | U | Regard en béton massif, coulé "in situ".
Regard siphoïde enterré, en béton massif, coulé "in situ" BCN: CPJ-CEM II/A 32,5 ES - TP - B 35 - 15/25 - E: 5b - NA - P 18-305, de dimensions intérieures 50x50x50 cm, sur dallage en béton massif de 15 cm d'épaisseur, avec siphon constitué d'un coude de 87°30' en PVC long, fermé supérieurement avec couvercle préfabriqué en béton armé avec fermeture hermétique au passage des odeurs méphitiques; excavation préalable avec des moyens mécaniques et remblayage postérieur de l'arrière avec un matériau granulaire. Comprend le moule réutilisable en tôle métallique amortissable en 20 utilisations.
Code interne |  |  | Désignation | Quantité | Unité | Prix unitaire | Prix total
mt10hmf040tjnf |  |  | Béton non armé prêt à l'emploi BCN: CPJ-CEM II/A 32,5 ES - TP - B 35 - 15/25 - E: 5b - NA - P 18-305. | 0.245 | m³ | 97219.1 | 23818.7
mt11ppl030a |  |  | Coude 87°30' en PVC lisse, D=125 mm. | 1 | U | 6987.02 | 6987.02
mt08epr030b |  |  | Moule réutilisable pour la réalisation de regards de section carrée de 50x50x50 cm, de tôle métallique, y compris accessoires de montage. | 0.05 | U | 165825 | 8291.24
mt11arf010a |  |  | Couvercle en béton armé préfabriqué, 50x50x5 cm. | 1 | U | 8514.32 | 8514.32
mt01arr010a |  |  | Grave de carrière, de 19 à 25 mm de diamètre. | 0.419 | t | 7520.87 | 3151.24
mq01ret020b |  |  | Rétro chargeuse sur pneus, de 70 kW. | 0.056 | h | 19720.2 | 1104.33
mo020 |  |  | Compagnon professionnel III/CP2 construction. | 1.079 | h | 1727.44 | 1863.91
mo113 |  |  | Ouvrier d'exécution I/OE1 construction. | 0.811 | h | 1065.7 | 864.28
|  |  | Frais de chantier des unités d'ouvrage | 2 | % | 54595 | 1091.9
Coût d'entretien décennal: 2.784,35F CFA les 10 premières années. | [5 empty] | Montant total HT: | 55686.9