## Feuille 1
AFR010 | m² | Revêtemen de sol en résines synthétiques.
Revêtement continu synthétique, pour terrain de padel, sur sol en aggloméré asphaltique.
Code interne |  |  | Désignation | Quantité | Unité | Prix unitaire | Prix total
mt47adc060a |  |  | Mortier acrylique, pour régularisation des surfaces. | 0.3 | kg | 4842.95 | 1452.89
mt47adc050b |  |  | Granulats siliceux de granulométrie 0,2-0,4 mm. | 0.5 | kg | 275.86 | 137.93
mt08aaa010a |  |  | Eau. | 0.68 | m³ | 1088.23 | 740
mt47adc080a |  |  | Mortier acrylique. | 1.2 | kg | 5374.24 | 6449.09
mt27pij050a |  |  | Peinture monocomposante à base de résines acryliques. | 0.2 | kg | 8531.35 | 1706.27
mo041 |  |  | Compagnon professionnel III/CP2 VRD espaces publics. | 0.398 | h | 1727.44 | 687.52
mo087 |  |  | Ouvrier professionnel II/OP VRD espaces publics. | 0.597 | h | 1107.54 | 661.2
|  |  | Frais de chantier des unités d'ouvrage | 2 | % | 11834.9 | 236.7
Coût d'entretien décennal: 4.225,06F CFA les 10 premières années. | [5 empty] | Montant total HT: | 12071.6