## Feuille 1
ATF080 | m³ | Excavation pour murette-guide de barrettes.
Excavation de rigoles pour murettes-guides de barrettes, jusqu'à une profondeur de 150 cm, dans un sol d'argile semi-dure, avec des moyens mécaniques, et chargement dans le camion. Le prix ne comprend pas le transport des matériaux excavés.
Code interne |  |  | Désignation | Quantité | Unité | Prix unitaire | Prix total
mq01exn020b |  |  | Rétro-pelleteuse hydraulique sur pneus, de 115 kW. | 0.705 | h | 26210.8 | 18478.6
mo113 |  |  | Ouvrier d'exécution I/OE1 construction. | 0.559 | h | 1065.7 | 595.73
|  |  | Frais de chantier des unités d'ouvrage | 2 | % | 19074.3 | 381.49
[6 empty] | Montant total HT: | 19455.8