## Feuille 1
ATF080 | m³ | Excavation pour murette-guide de barrettes.
Excavation de rigoles pour murettes-guides de barrettes, jusqu'à une profondeur de 150 cm, dans tout type de terrain, avec des moyens mécaniques, et chargement dans le camion. Le prix ne comprend pas le transport des matériaux excavés.
Code interne |  |  | Désignation | Quantité | Unité | Prix unitaire | Prix total
mq01exn020b |  |  | Rétro-pelleteuse hydraulique sur pneus, de 115 kW. | 0.705 | h | 26210.8 | 18478.6
mo113 |  |  | Ouvrier d'exécution I/OE1 construction. | 0.559 | h | 1065.7 | 595.73
|  |  | Frais de chantier des unités d'ouvrage | 2 | % | 19074.3 | 381.49
[6 empty] | Montant total HT: | 19455.8