## Feuille 1
AVF010 | U | Source.
Source en fonte de 0,88 m de hauteur, section rectangulaire de 27 cm de largeur et 7 cm de fond, avec un robinet en laiton et évacuation dans bac, fixée à une base de béton BCN: CPJ-CEM II/A 32,5 - P - B 20 - 15/25 - E: 1 - NA - P 18-305.
Code interne |  |  | Désignation | Quantité | Unité | Prix unitaire | Prix total
mt52mug090l |  |  | Source en fonte de 0,88 m de hauteur, section rectangulaire de 27 cm de largeur et 7 cm de fond, avec un robinet en laiton et évacuation dans bac. | 1 | U | 321841 | 321841
mt52mug200j |  |  | Répercussion, dans la mise en place de source, d'éléments de fixation sur béton: chevilles à expansion en acier, vis spéciales et pâte chimique. | 1 | U | 5006.42 | 5006.42
mt10hmf040qaeg |  |  | Béton non armé prêt à l'emploi BCN: CPJ-CEM II/A 32,5 - P - B 20 - 15/25 - E: 1 - NA - P 18-305. | 0.2 | m³ | 66480.9 | 13296.2
mq04cag010a |  |  | Camion grue jusqu'à 6 t de charge maximale. | 0.5 | h | 26702.2 | 13351.1
mo041 |  |  | Compagnon professionnel III/CP2 VRD espaces publics. | 0.284 | h | 1727.44 | 490.59
mo087 |  |  | Ouvrier professionnel II/OP VRD espaces publics. | 0.569 | h | 1107.54 | 630.19
|  |  | Frais de chantier des unités d'ouvrage | 2 | % | 354616 | 7092.32
Coût d'entretien décennal: 274.898,21F CFA les 10 premières années. | [5 empty] | Montant total HT: | 361708