## Feuille 1
AVI050 | U | Barrière levante piétonne.
Ensemble de barrière modulaire levante piétonne, en acier laminé à chaud, de 3000x868 mm, composé de barre longitudinale avec finition de couleur noire forge avec texture ferreuse, appuyée sur montants de fermeture et à came prévus pour ancrage via réception sur la dalle en béton.
Code interne |  |  | Désignation | Quantité | Unité | Prix unitaire | Prix total
mt10hmf040qaeg |  |  | Béton non armé prêt à l'emploi BCN: CPJ-CEM II/A 32,5 - P - B 20 - 15/25 - E: 1 - NA - P 18-305. | 0.1 | m³ | 66797.7 | 6679.77
mt52mug615b |  |  | Plaque d'ancrage, pour réception de montant de barrière dans un dallage en béton. | 2 | U | 10016.3 | 20032.6
mt52mug610a |  |  | Montant, de 868 mm de hauteur, avec articulation dans l'appui et sûreté de protection verticale, réalisé avec platine en acier laminé à chaud de 50x8 mm, avec porte-signaux de couleur verte. | 1 | U | 295326 | 295326
mt52mug605a |  |  | Montant de fermeture de 868 mm de hauteur, réalisé avec platine en acier laminé à chaud de 50x8 mm, avec porte-signaux de couleur verte. | 1 | U | 220978 | 220978
mt52mug600f |  |  | Barre longitudinale en acier laminé à chaud de 3000 mm de longueur, 100 mm de diamètre et 2 mm d'épaisseur avec finition de couleur noire forge avec texture ferreuse, y compris le contrepoids caché à une extrémité et la manivelle intégrée dans l'extrémité opposée pour faciliter l'élévation, pour appui entre montants, dans une barrière qui se lève pour protection piétonne. | 1 | U | 265655 | 265655
mo041 |  |  | Compagnon professionnel III/CP2 VRD espaces publics. | 1.138 | h | 1770.99 | 2015.39
mo087 |  |  | Ouvrier professionnel II/OP VRD espaces publics. | 1.138 | h | 1135.46 | 1292.15
|  |  | Frais de chantier des unités d'ouvrage | 2 | % | 811978.91 | 16239.58
Coût d'entretien décennal: 629.446,37F CFA les 10 premières années. | [5 empty] | Montant total HT: | 828218.49