## Feuille 1
AVN010 | U | Plantation d'un arbre.
Plantation de Dattier des Canaries (Phoenix canariensis) de provenance nationale, de 4 à 5 m de hauteur, dans un trou de 200x200x125 cm réalisé avec des moyens mécaniques; fourniture avec motte. Comprend la terre végétale criblée et les substrats végétaux fertilisés.
Code interne |  | Désignation | Quantité | Unité | Prix unitaire | Prix total
mt48epp010d |  | Dattier des Canaries (Phoenix canariensis) de provenance nationale, de 4 à 5 m de hauteur; fourniture avec motte de terre. | 1 | U | 2368660 | 2368660
mt48tie030a |  | Terre végétale criblée, fournie en vrac. | 0.3 | m³ | 13260.9 | 3978.27
mt48tie020 |  | Engrais minéral complexe NPK 15-15-15. | 35 | kg | 461.61 | 16156.35
mt08aaa010a |  | Eau. | 0.15 | m³ | 1094.14 | 164.12
mq01exn020a |  | Rétro-pelleteuse hydraulique sur pneus, de 105 kW. | 4 | h | 25130.4 | 100521.6
mq04dua020b |  | Dumper à décharge frontale de 2 t de charge utile. | 0.25 | h | 5026.08 | 1256.52
mq04cag010b |  | Camion grue jusqu'à 10 t de charge maximale. | 0.8 | h | 30362.5 | 24290
mo040 |  | Compagnon professionnel III/CP2 jardinier. | 3.983 | h | 1770.99 | 7053.85
mo115 |  | Ouvrier jardinier. | 5.121 | h | 1092.56 | 5595
|  | Frais de chantier des unités d'ouvrage | 2 | % | 2527675.71 | 50553.51
Coût d'entretien décennal: 2.423.539,30F CFA les 10 premières années. |  |  |  |  | Montant total HT: | 2578229.22