## Feuille 1
DNA020 | m³ | Transport des terres par camion.
Transport des terres par camion des produits provenant de l'excavation de n'importe quel type de terrain à la décharge spécifiée, situé à une distance maximum de 10 km. Le prix comprend le temps d'attente sur chantier pendant les opérations de charge, le trajet aller, le déchargement et le trajet retour, mais il ne comprend pas la charge sur site.
Code interne |  |  | Désignation | Quantité | Unité | Prix unitaire | Prix total
mq04cab010c |  |  | Camion à benne basculante de 12 t de charge, de 162 kW. | 0.095 | h | 21779.7 | 2069.07
|  |  | Frais de chantier des unités d'ouvrage | 2 | % | 2069.07 | 41.38
[6 empty] | Montant total HT: | 2110.45