## Feuille 1
EBB010 | m² |  | Bardage de plaquettes préfabriquées en béton, fixées avec du mortier.
Bardage de plaquettes préfabriquées en béton, couleur blanche, 20x40x2 cm, fixées avec du mortier bâtard de chaux et de ciment blanc BL-II/A-L 42,5 R, M-5, sur le parement vertical, jusqu'à 3 m de hauteur.
Code interne |  | Désignation |  | Quantité | Unité | Prix unitaire | Prix total
mt19php010b |  | Plaquette préfabriquée en béton blanche, 20x40x2 cm. |  | 1.05 | m² | 10642.9 | 11175
mt09mor030b |  | Mortier bâtard de chaux et de ciment blanc BL-II/A-L 42,5 R, type M-5, confectionné sur chantier avec 250 kg/m³ de ciment et une proportion en volume 1:1:7. |  | 0.025 | m³ | 117602 | 2940.04
mt09mcr235 |  | Mortier de jointoiement pour préfabriqués en béton et en pierre artificielle, constitué de ciment, granulats, pigments et additifs spéciaux. |  | 0.15 | kg | 1791.96 | 268.79
mo020 |  | Compagnon professionnel III/CP2 construction. |  | 0.364 | h | 1727.44 | 628.79
mo077 |  | Ouvrier professionnel II/OP construction. |  | 0.364 | h | 1107.54 | 403.14
mo113 |  | Ouvrier d'exécution I/OE1 construction. |  | 0.364 | h | 1065.7 | 387.91
|  | Frais de chantier des unités d'ouvrage |  | 2 | % | 15803.7 | 316.07
Coût d'entretien décennal: 3.707,55F CFA les 10 premières années. | [5 empty] | Montant total HT: | 16119.8