## Feuille 1
ECC020 | m | Chaperon en acier prélaqué.
Chaperon métallique, en tôle pliée d'acier prélaqué, avec un angle d'inclinaison de 10°, épaisseur 0,8 mm, développement 700 mm et 4 plis, avec larmier, pour recouvrement de murs; mise en place avec adhésif bitumineux d'application à froid, sur panneau structural contreplaqué vissé à tasseaux en bois; et scellement des joints entre pièces et, s'il y a lieu, des assemblages avec les murs avec mastic adhésif monocomposant.
Code interne |  |  | Désignation | Quantité | Unité | Prix unitaire | Prix total
mt20wwr010 |  |  | Adhésif bitumineux d'application à froid, pour tôles métalliques. | 0.55 | kg | 5176.71 | 2847.19
mt07mee203gf |  |  | Tasseau de 40x40 mm de section, en bois de pin maritime (Pinus pinaster), traité en autoclave, avec classe d'emploi 4, selon NF EN 335, finition brossée, avec une humidité inférieure à 20%. | 1 | m | 1377.18 | 1377.18
mt07mee203ge |  |  | Tasseau de 40x10 mm de section, en bois de pin maritime (Pinus pinaster), traité en autoclave, avec classe d'emploi 4, selon NF EN 335, finition brossée, avec une humidité inférieure à 20%. | 1 | m | 874.92 | 874.92
mt07tdm060a |  |  | Panneau structural contreplaqué en bois de pin de Monterey (Pinus radiata), pour extérieur, selon NF EN 636, de 15 mm d'épaisseur, avec bords droits, Euroclasse D-s2, d0 de réaction au feu, selon NF EN 13501-1, classe E1 en émission de formaldéhyde, selon NF EN 13986. | 0.55 | m² | 11398.2 | 6269.01
mt13blw131 |  |  | Vis pour fixation d'éléments en bois. | 6 | U | 93.66 | 561.96
mt20ame020ya |  |  | Chaperon métallique, en tôle pliée d'acier prélaqué, avec un angle d'inclinaison de 10°, épaisseur 0,8 mm, développement 700 mm et 4 plis, avec larmier, pour recouvrement de murs. | 1 | m | 6610.52 | 6610.52
mt22www010d |  |  | Cartouche de 290 ml de mastic adhésif monocomposant, neutre, super-élastique, à base de polymère MS, couleur transparente, avec résistance aux intempéries et aux rayons UV et élongation jusqu'à rupture 750%. | 0.2 | U | 4504.08 | 900.82
mo018 |  |  | Compagnon professionnel III/CP2 menuisier PVC et métal. | 0.159 | h | 1750.08 | 278.26
mo059 |  |  | Ouvrier professionnel II/OP menuisier PVC et métal. | 0.08 | h | 1109.65 | 88.77
|  |  | Frais de chantier des unités d'ouvrage | 2 | % | 19808.6 | 396.17
Coût d'entretien décennal: 1.414,34F CFA les 10 premières années. | [5 empty] | Montant total HT: | 20204.8