## Feuille 1
ECC020 | m | Chaperon en acier prélaqué.
Chaperon métallique, en tôle pliée d'acier prélaqué, avec un angle d'inclinaison de 10°, épaisseur 0,6 mm, développement 700 mm et 7 plis, avec larmier, pour recouvrement de murs; fixation avec des vis autoforeuses en acier galvanisé; et scellement des joints entre pièces et, s'il y a lieu, des assemblages avec les murs avec mastic adhésif monocomposant.
Code interne |  |  | Désignation | Quantité | Unité | Prix unitaire | Prix total
mt20ame020te |  |  | Chaperon métallique, en tôle pliée d'acier prélaqué, avec un angle d'inclinaison de 10°, épaisseur 0,6 mm, développement 700 mm et 7 plis, avec larmier, pour recouvrement de murs. | 1 | m | 5343.59 | 5343.59
mt12www050 |  |  | Vis autoforeuse d'acier galvanisé. | 2 | U | 42.57 | 85.14
mt22www010d |  |  | Cartouche de 290 ml de mastic adhésif monocomposant, neutre, super-élastique, à base de polymère MS, couleur transparente, avec résistance aux intempéries et aux rayons UV et élongation jusqu'à rupture 750%. | 0.2 | U | 4504.08 | 900.82
mo018 |  |  | Compagnon professionnel III/CP2 menuisier PVC et métal. | 0.159 | h | 1750.08 | 278.26
mo059 |  |  | Ouvrier professionnel II/OP menuisier PVC et métal. | 0.08 | h | 1109.65 | 88.77
|  |  | Frais de chantier des unités d'ouvrage | 2 | % | 6696.58 | 133.93
Coût d'entretien décennal: 478,14F CFA les 10 premières années. | [5 empty] | Montant total HT: | 6830.51