## Feuille 1
ECC060 | m |  | Chaperon préfabriqué, en béton.
Chaperon préfabriqué en béton, avec un angle d'inclinaison de 10°, de couleur blanche, en pièces de 500x300x50 mm, avec larmier, pour recouvrement de murs, et ancrage métallique en acier inoxydable sur sa face inférieure; placé avec du mortier de ciment, confectionné sur chantier, avec adjuvant hydrofuge, dosage 1:4, sur lequel on introduit les ancrages métalliques; et jointement entre pièces et, s'il y a lieu, des assemblages avec les murs avec du mortier de joints spécial pour préfabriqués en béton.
Code interne |  | Désignation |  | Quantité | Unité | Prix unitaire | Prix total
mt20ahp010l |  | Chaperon préfabriqué en béton, avec un angle d'inclinaison de 10°, de couleur blanche, en pièces de 500x300x50 mm, avec larmier, pour recouvrement de murs, et ancrage métallique en acier inoxydable sur sa face inférieure. |  | 1.1 | m | 12754.5 | 14029.9
mt08aaa010a |  | Eau. |  | 0.006 | m³ | 1088.23 | 6.53
mt01arg005a |  | Sable de carrière, pour mortier confectionné sur le chantier. |  | 0.011 | t | 11771.8 | 129.49
mt08cem000a |  | Ciment gris en sacs. |  | 2.85 | kg | 79.08 | 225.38
mt08adt010 |  | Adjuvant hydrofuge pour imperméabilisation des mortiers ou des bétons. |  | 0.057 | kg | 870.59 | 49.62
mt09mcr235 |  | Mortier de jointoiement pour préfabriqués en béton et en pierre artificielle, constitué de ciment, granulats, pigments et additifs spéciaux. |  | 0.023 | kg | 1791.96 | 41.22
mq06hor010 |  | Bétonnière électrique avec une capacité de gâchage de 160 l. |  | 0.005 | h | 1663.34 | 8.32
mo020 |  | Compagnon professionnel III/CP2 construction. |  | 0.364 | h | 1727.44 | 628.79
mo113 |  | Ouvrier d'exécution I/OE1 construction. |  | 0.432 | h | 1065.7 | 460.38
|  | Frais de chantier des unités d'ouvrage |  | 2 | % | 15579.6 | 311.59
Coût d'entretien décennal: 1.112,39F CFA les 10 premières années. | [5 empty] | Montant total HT: | 15891.2