## Feuille 1
ECR010 | m |  | Corniche de façade, préfabriquée en béton.
Corniche de façade, préfabriquée en béton, couleur beige, en pièces de 200x200x300 mm; placée avec du mortier de ciment, confectionné sur chantier, avec adjuvant hydrofuge, dosage 1:4; et jointement entre pièces et, s'il y a lieu, des assemblages avec les murs avec du mortier de joints spécial pour préfabriqués en béton.
Code interne |  | Désignation |  | Quantité | Unité | Prix unitaire | Prix total
mt08aaa010a |  | Eau. |  | 0.006 | m³ | 1088.23 | 6.53
mt01arg005a |  | Sable de carrière, pour mortier confectionné sur le chantier. |  | 0.027 | t | 11771.8 | 317.84
mt08cem000a |  | Ciment gris en sacs. |  | 6.84 | kg | 79.08 | 540.91
mt08adt010 |  | Adjuvant hydrofuge pour imperméabilisation des mortiers ou des bétons. |  | 0.137 | kg | 870.59 | 119.27
mt20mhp020c |  | Corniche de façade, préfabriquée en béton, couleur beige, en pièces de 200x200x300 mm. |  | 1.05 | m | 26207.1 | 27517.4
mt09mcr235 |  | Mortier de jointoiement pour préfabriqués en béton et en pierre artificielle, constitué de ciment, granulats, pigments et additifs spéciaux. |  | 0.282 | kg | 1791.96 | 505.33
mq06hor010 |  | Bétonnière électrique avec une capacité de gâchage de 160 l. |  | 0.013 | h | 1663.34 | 21.62
mo020 |  | Compagnon professionnel III/CP2 construction. |  | 0.228 | h | 1727.44 | 393.86
mo113 |  | Ouvrier d'exécution I/OE1 construction. |  | 0.391 | h | 1065.7 | 416.69
|  | Frais de chantier des unités d'ouvrage |  | 2 | % | 29839.5 | 596.79
Coût d'entretien décennal: 3.043,63F CFA les 10 premières années. | [5 empty] | Montant total HT: | 30436.3