## Feuille 1
EGB020 | U | Pilastre.
Pilier préfabriqué en béton pour balustrade de section carrée de 25x25x90 cm, avec arrêt en forme de coupe jardinière.
Code interne |  | Désignation | Quantité | Unité | Prix unitaire | Prix total
mt20bhp040c |  | Poteau carré préfabriqué en béton blanc pour balustrade, 25x25x90 cm, base comprise. | 1 | U | 24776.7 | 24776.7
mt20bhp060D |  | Arrêt coupe jardinière préfabriqué en béton blanc pour pilier de balustrade, 27x27x20 cm. | 1 | U | 5066.02 | 5066.02
mt08aaa010a |  | Eau. | 0.006 | m³ | 1088.23 | 6.53
mt01arg005a |  | Sable de carrière, pour mortier confectionné sur le chantier. | 0.002 | t | 11771.8 | 23.54
mt08cem041a |  | Ciment blanc en sacs. | 0.25 | kg | 112.29 | 28.07
mt08cal011a |  | Chaux aérienne hydratée, type CL 90-S, selon NF EN 459-1, en sacs. | 0.25 | kg | 316.68 | 79.17
mq06hor010 |  | Bétonnière électrique avec une capacité de gâchage de 160 l. | 0.005 | h | 1663.34 | 8.32
mo020 |  | Compagnon professionnel III/CP2 construction. | 0.228 | h | 1727.44 | 393.86
mo113 |  | Ouvrier d'exécution I/OE1 construction. | 0.237 | h | 1065.7 | 252.57
|  | Frais de chantier des unités d'ouvrage | 2 | % | 30634.8 | 612.7
Coût d'entretien décennal: 4.374,64F CFA les 10 premières années. |  |  |  |  | Montant total HT: | 31247.5