## Feuille 1
ENH010 | m² |  | Enduit traditionnel lisse sur parement extérieur.
Enduit traditionnel lisse avec finition lavée réalisé avec du mortier de chaux sur un parement extérieur, mise en place préalable d'une maille anti-alcalin dans les changements de matériau et en abouts de plancher.
Code interne |  | Désignation |  | Quantité | Unité | Prix unitaire | Prix total
mt09mor050d |  | Mortier de chaux aérienne ou éteinte (1:4), confectionnée sur site. |  | 0.01 | m³ | 89938 | 899.38
mt09mor050c |  | Mortier de chaux aérienne ou éteinte (1:3), confectionnée sur site. |  | 0.007 | m³ | 92126.3 | 644.88
mt09var030a |  | Maille en fibre de verre tissée, avec imprégnation en PVC, de 10x10 mm de vide de maille, anti-alcalin, de 115 à 125 g/m² et 500 µm d'épaisseur, pour armer des enduits traditionnels, enduits de ciment et mortiers. |  | 0.21 | m² | 1130.61 | 237.43
mt09pmr010 |  | Pigment pour mortiers et enduits. |  | 0.01 | kg | 6564.82 | 65.65
mo039 |  | Compagnon professionnel III/CP2 enduiseur. |  | 0.387 | h | 1848.62 | 715.42
mo079 |  | Ouvrier professionnel II/OP enduiseur. |  | 0.387 | h | 1185.16 | 458.66
mo111 |  | Ouvrier d'exécution I/OE2 enduiseur. |  | 0.387 | h | 1177.74 | 455.79
|  | Frais de chantier des unités d'ouvrage |  | 2 | % | 3477.21 | 69.54
Coût d'entretien décennal: 1.666,97F CFA les 10 premières années. | [5 empty] | Montant total HT: | 3546.75