## Feuille 1
ETI310 | U | Rencontre de toiture terrasse chaude, inaccessible avec un écoulement. Imperméabilisation avec des membranes de PVC.
Rencontre en toiture terrasse chaude, inaccessible, végétalisée, type inversée, avec module à excroissances avec bouche d'écoulement de PVC, à sortie verticale, de 90 mm de diamètre, avec pare-graviers de polyéthylène, fixé avec soudure thermoplastique à la membrane d'étanchéité de PVC. Le prix ne comprend pas la membrane d'étanchéité de PVC.
Code interne |  |  | Désignation | Quantité | Unité | Prix unitaire | Prix total
mt15dan100Db |  |  | Bouche d'écoulement de PVC, à sortie verticale, de 90 mm de diamètre, avec pare-graviers de polyéthylène. | 1 | U | 11933.4 | 11933.4
mo029 |  |  | Compagnon professionnel III/CP2 poseur de membranes d'étanchéité. | 0.114 | h | 1727.44 | 196.93
mo067 |  |  | Ouvrier professionnel II/OP poseur de membranes d'étanchéité. | 0.114 | h | 1107.54 | 126.26
mo008 |  |  | Compagnon professionnel III/CP2 plombier. | 0.353 | h | 1775.06 | 626.6
|  |  | Frais de chantier des unités d'ouvrage | 2 | % | 12883.2 | 257.66
Coût d'entretien décennal: 4.310,19F CFA les 10 premières années. | [5 empty] | Montant total HT: | 13140.8