## Feuille 1
EVS030 | m² |  | Vitrage en verre feuilleté de sécurité, pare-balles.
Vitrage en verre feuilleté de sécurité, pare-balle, de 19 mm d'épaisseur, incolore, classe de résistance BR1-S, selon NF EN 1063, fixation sur menuiserie avec profilé continu en néoprène.
Code interne |  | Désignation |  | Quantité | Unité | Prix unitaire | Prix total
mt21ves030ab |  | Verre feuilleté de sécurité, pare-balle, de 19 mm d'épaisseur, incolore, classe de résistance BR1-S, selon NF EN 1063. Selon NF EN ISO 12543-2 et NF EN 14449. |  | 1.006 | m² | 416835 | 419336
mt21vva025 |  | Profilé continu en néoprène pour la mise en place du vitrage. |  | 3.334 | m | 766.29 | 2554.81
mt21vva021 |  | Produits complémentaires pour la mise en place de verres. |  | 1 | U | 1072.8 | 1072.8
mo055 |  | Compagnon professionnel III/CP2 vitrier. |  | 0.569 | h | 1838.29 | 1045.99
mo110 |  | Ouvrier professionnel II/OP vitrier. |  | 0.569 | h | 1177.62 | 670.07
|  | Frais de chantier des unités d'ouvrage |  | 2 | % | 424679 | 8493.59
Coût d'entretien décennal: 47.649,02F CFA les 10 premières années. | [5 empty] | Montant total HT: | 433173