## Feuille 1
FLC030 | m² |  | Faux plafond continu en plaques de ciment. Système "PLACO".
Faux plafond continu suspendu, lisse, situé à une hauteur inférieure à 4 m. Système Placo Hydro Premium "PLACO", constitué de: OSSATURE: structure métallique de profilés primaires F530 "PLACO"; PLAQUES: une couche de plaques de ciment à rendement élevé, Aquaroc 13 "PLACO", de 12,5x1200x900 mm. Comprend l'adhésif de haute résistance, Aquaroc "PLACO" et le ruban autoadhésif en maille en fibre de verre, "PLACO".
Code interne |  | Désignation |  | Quantité | Unité | Prix unitaire | Prix total
mt12ple010b |  | Tige filetée galvanisée "PLACO", de 6 mm de diamètre et 1000 mm de longueur. |  | 1.8 | U | 791.83 | 1425.29
mt12ple020 |  | Crochet d'accroche F-530 "PLACO". |  | 1.8 | U | 252.36 | 454.25
mt12plp010 |  | Profilé en acier galvanisé, F-530 "PLACO", fabriqué par laminage à froid, de 3000 mm de longueur, 45x16 mm de section et 0,6 mm d'épaisseur, pour la réalisation de contrecloisons et plafonds, selon NF DTU 25.41 P1-2 et NF EN 14195. |  | 3 | m | 1490.01 | 4470.03
mt12ple030 |  | Pièce de raccord F-530 "PLACO". |  | 0.16 | U | 263.94 | 42.23
mt12plt030b |  | Vis autoforeuse à tôle, TRPF 13 "PLACO", de 13 mm de longueur. |  | 1 | U | 13.62 | 13.62
mt12plq010a |  | Plaque de ciment à rendement élevé, Aquaroc 13 "PLACO", de 12,5x1200x900 mm. |  | 1.05 | m² | 24904.4 | 26149.6
mt12plq020a |  | Vis THTPF 25 "PLACO", avec tête en trompette, de 25 mm de longueur, pour installation de plaques de ciment sur des profilés. |  | 15 | U | 39.64 | 594.6
mt12plq030a |  | Cartouche de 310 cm³ d'adhésif de haute résistance, Aquaroc "PLACO", pour traitement des joints. |  | 0.5 | U | 12439.4 | 6219.71
mt12plj030 |  | Ruban autoadhésif en maille en fibre de verre, "PLACO", pour renfort des joints. |  | 2.8 | m | 626.28 | 1753.58
mo015 |  | Compagnon professionnel III/CP2 monteur de faux plafonds en plaques de plâtre. |  | 0.316 | h | 1775.06 | 560.92
mo082 |  | Ouvrier professionnel II/OP monteur de faux plafonds en plaques de plâtre. |  | 0.316 | h | 1107.54 | 349.98
|  | Frais de chantier des unités d'ouvrage |  | 2 | % | 42033.8 | 840.68
Coût d'entretien décennal: 7.288,67F CFA les 10 premières années. | [5 empty] | Montant total HT: | 42874.5