## Feuille 1
FNX010 | m² | Enduit traditionnel lisse sur parement intérieur.
Enduit traditionnel lisse avec finition lavée réalisé avec du mortier de chaux sur un parement intérieur.
Code interne |  |  | Désignation | Quantité | Unité | Prix unitaire | Prix total
mt09mor050d |  |  | Mortier de chaux aérienne ou éteinte (1:4), confectionnée sur site. | 0.01 | m³ | 89938 | 899.38
mt09mor050c |  |  | Mortier de chaux aérienne ou éteinte (1:3), confectionnée sur site. | 0.007 | m³ | 92126.3 | 644.88
mt09pmr010 |  |  | Pigment pour mortiers et enduits. | 0.01 | kg | 6564.82 | 65.65
mo039 |  |  | Compagnon professionnel III/CP2 enduiseur. | 0.341 | h | 1770.99 | 603.91
mo079 |  |  | Ouvrier professionnel II/OP enduiseur. | 0.341 | h | 1135.46 | 387.19
mo111 |  |  | Ouvrier d'exécution I/OE2 enduiseur. | 0.341 | h | 1128.31 | 384.75
|  |  | Frais de chantier des unités d'ouvrage | 2 | % | 2985.76 | 59.72
Coût d'entretien décennal: 1.431,38F CFA les 10 premières années. | [5 empty] | Montant total HT: | 3045.48