## Feuille 1
FSA130 | m² |  | Plancher technique continu en plaques de plâtre avec fibre.
Plancher technique continu de plaques de plâtre renforcé avec des fibres, de 1200x600 mm et 38 mm d'épaisseur, à bords longitudinaux à rainure et languette, appuyées sur plots réglables en acier galvanisé, pour des hauteurs comprises entre 120 et 220 mm, prêt à recevoir le revêtement (non compris dans ce prix).
Code interne |  | Désignation |  | Quantité | Unité | Prix unitaire | Prix total
mt12pik040b |  | Impression, pour réduire l'absorption et améliorer l'adhérence, à base de résines synthétiques en dispersion aqueuse et pigments, sans dissolvants. |  | 0.32 | kg | 317.72 | 101.67
mt12psk040b |  | Bande périmétrique en laine de roche de 12 mm d'épaisseur, 100 mm de largeur et 1200 mm de longueur. |  | 1 | m | 6563.19 | 6563.19
mt12psk080a |  | Cartouche de 600 cm³ de colle, pour fixation de plots réglables à la surface d'appui. |  | 0.01 | U | 10183.2 | 101.83
mt12psk060i |  | Plot réglable en acier galvanisé, pour des hauteurs comprises entre 120 et 220 mm. Comprend accessoires. |  | 3 | U | 1478.34 | 4435.02
mt12psk050nf |  | Plaque de plâtre renforcé avec des fibres, de 1200x600 mm et de 38 mm d'épaisseur, à bords longitudinaux à rainure et languette, pour application dans les sols techniques continus; classement 5/2/A/1, selon NF EN 12825. |  | 1.05 | m² | 68301 | 71716.1
mt12psk070a |  | Cartouche de 600 ml de colle pour joints. |  | 0.07 | U | 10001.5 | 700.11
mo011 |  | Compagnon professionnel III/CP2 monteur. |  | 0.398 | h | 1775.06 | 706.47
mo080 |  | Ouvrier professionnel II/OP monteur. |  | 0.398 | h | 1107.54 | 440.8
|  | Frais de chantier des unités d'ouvrage |  | 2 | % | 84765.2 | 1695.3
Coût d'entretien décennal: 4.323,02F CFA les 10 premières années. | [5 empty] | Montant total HT: | 86460.5