## Feuille 1
FSM140 | m | Joint de construction dans un revêtement de sol continu en béton, avec un profilé pré-assemblé.
Joint de construction jusqu'à 225 mm d'épaisseur, dans un revêtement de sol continu en béton, avec profilé en acier galvanisé, de 185 mm de hauteur.
Code interne |  | Désignation | Quantité | Unité | Prix unitaire | Prix total
mt18wwe010c |  | Profilé en acier galvanisé, de 185 mm de hauteur, pour la réalisation de joints dans un revêtement continu en béton, jusqu'à 225 mm d'épaisseur; avec pieds d'ancrage et éléments de fixation. | 1.05 | m | 26015.5 | 27316.3
mo020 |  | Compagnon professionnel III/CP2 construction. | 0.057 | h | 1727.44 | 98.46
mo113 |  | Ouvrier d'exécution I/OE1 construction. | 0.057 | h | 1065.7 | 60.74
|  | Frais de chantier des unités d'ouvrage | 2 | % | 27475.5 | 549.51
Coût d'entretien décennal: 18.216,25F CFA les 10 premières années. |  |  |  |  | Montant total HT: | 28025