## Feuille 1
FSY020 | U |  | Bouton tactile antidérapant en acier.
Bouton tactile antidérapant en acier zingué, de 25 mm de diamètre et 5 mm de hauteur, avec boulon de 17,5 mm de longueur, encastré dans un trou réalisé dans le revêtement de sol, via l'utilisation d'un gabarit.
Code interne |  | Désignation |  | Quantité | Unité | Prix unitaire | Prix total
mt47pta030a |  | Bouton tactile antidérapant en acier zingué, de 25 mm de diamètre et 5 mm de hauteur, avec boulon de 17,5 mm de longueur, à encastrer par frappe dans le revêtement de sol. |  | 1 | U | 1234.58 | 1234.58
mt47pta020 |  | Gabarit réutilisable pour le montage de revêtements de sol tactiles. |  | 0.005 | m² | 114398 | 571.99
mt27wav030 |  | Bande de papier de 5 cm de largeur. |  | 0.1 | m | 63.86 | 6.39
mo080 |  | Ouvrier professionnel II/OP monteur. |  | 0.011 | h | 1107.54 | 12.18
|  | Frais de chantier des unités d'ouvrage |  | 2 | % | 1825.14 | 36.5
Coût d'entretien décennal: 989,65F CFA les 10 premières années. | [5 empty] | Montant total HT: | 1861.64