## Feuille 1
FYN010 | m |  | Arrêt de marches avec un revêtement laminé ou en bois, avec un profilé pré-assemblé.
Arrêt courbe de marches avec revêtement laminé ou en bois, via profilé en aluminium anodisé, de 14 mm de hauteur, couleur bronze, fixé mécaniquement.
Code interne |  | Désignation |  | Quantité | Unité | Prix unitaire | Prix total
mt18rpe020l |  | Profilé en aluminium anodisé, de 14 mm de hauteur, couleur bronze, pour arrêt de marches avec un revêtement de sol laminé ou en bois; y compris accessoires de fixation. |  | 1.05 | m | 16943.5 | 17790.7
mo023 |  | Compagnon professionnel III/CP2 carreleur en revêtements de sols. |  | 0.057 | h | 1727.44 | 98.46
|  | Frais de chantier des unités d'ouvrage |  | 2 | % | 17889.1 | 357.78
Coût d'entretien décennal: 3.101,98F CFA les 10 premières années. | [5 empty] | Montant total HT: | 18246.9