## Feuille 1
GHB040 | m |  | Chaînage horizontal de blocs "U" en béton cellulaire.
Chaînage horizontal, de blocs "U" en béton cellulaire autoclavé de 625x150x250 mm, pose avec du mortier à joints minces; avec renfort de béton de remplissage confectionné sur le chantier, BCN: CPJ-CEM II/A 32,5 - Fl - B 25 - 5/15 - E: 2a - NA - P 18-305, coulage avec des moyens manuels, et acier Fe E 500, avec une quantité approximative de 2,28 kg/m; pour mur porteur en maçonnerie. Comprend le fil de fer à lier et les séparateurs. Le prix comprend le ferraillage de l'armature et la pose en coffrage ou sur site.
Code interne |  | Désignation |  | Quantité | Unité | Prix unitaire | Prix total
mt02bhc110a |  | Bloc "U" en béton cellulaire autoclavé de 625x150x250 mm, pour linteaux et chaînages horizontaux, selon NF EN 771-4. |  | 1.6 | U | 4090.7 | 6545.12
mt09mif065a |  | Mortier à joints minces, composé de ciment blanc, chaux grasse, sable siliceux et additif retenant l'eau à base de cellulose, d'application sur maçonneries en blocs de béton cellulaire, fourni en sacs de 25 kg, selon NF EN 998-2. |  | 2.015 | kg | 401.12 | 808.26
mt07aco055e |  | Barres en acier haute adhérence, Fe E 500, de divers diamètres. |  | 2.394 | kg | 753.4 | 1803.64
mt08var050 |  | Fil de fer galvanisé pour attacher, de 1,30 mm de diamètre. |  | 0.057 | kg | 1088.23 | 62.03
mt08cem000a |  | Ciment gris en sacs. |  | 9.898 | kg | 79.08 | 782.73
mt08aaa010a |  | Eau. |  | 0.004 | m³ | 1088.23 | 4.35
mt01arg000a |  | Sable criblé. |  | 0.009 | m³ | 16467.5 | 148.21
mt01arg001ag |  | Gros granulats homogénéisés, de taille maximale 12,5 mm. |  | 0.017 | m³ | 17775.4 | 302.18
mq06hor010 |  | Bétonnière électrique avec une capacité de gâchage de 160 l. |  | 0.014 | h | 1663.34 | 23.29
mo021 |  | Compagnon professionnel III/CP2 construction pour des travaux de maçonnerie. |  | 0.113 | h | 1727.44 | 195.2
mo114 |  | Ouvrier d'exécution I/OE1 construction pour des travaux de maçonnerie. |  | 0.113 | h | 1065.7 | 120.42
mo043 |  | Compagnon professionnel III/CP2 ferrailleur. |  | 0.052 | h | 1797.7 | 93.48
mo090 |  | Ouvrier professionnel II/OP ferrailleur. |  | 0.052 | h | 1151.8 | 59.89
|  | Frais de chantier des unités d'ouvrage |  | 2 | % | 10948.8 | 218.98
Coût d'entretien décennal: 558,39F CFA les 10 premières années. | [5 empty] | Montant total HT: | 11167.8