## Feuille 1
GLF040 | U | Linteau préfabriqué, en béton précontraint, imitation bois.
Linteau préfabriqué en béton précontraint, de 25x18x200 cm, avec barres en acier de précontrainte, de 5 mm de diamètre, avec un moment fléchissant maximum de 70 kN·m, finition imitation bois, avec une couche de lasure, appuyé sur une couche de mortier de ciment, confectionné sur chantier, dosage 1:5
Code interne |  |  | Désignation | Quantité | Unité | Prix unitaire | Prix total
mt20dhp040Cc |  |  | Linteau préfabriqué en béton précontraint, de 25x18x200 cm, avec barres en acier de précontrainte, de 5 mm de diamètre, avec un moment fléchissant maximum de 70 kN·m, finition imitation bois, avec une couche de lasure, selon NF EN 13225. | 1 | U | 208486 | 208486
mt08aaa010a |  |  | Eau. | 0.006 | m³ | 1088.23 | 6.53
mt01arg005a |  |  | Sable de carrière, pour mortier confectionné sur le chantier. | 0.002 | t | 11771.8 | 23.54
mt08cem000a |  |  | Ciment gris en sacs. | 0.3 | kg | 79.08 | 23.72
mq06hor010 |  |  | Bétonnière électrique avec une capacité de gâchage de 160 l. | 0.005 | h | 1663.34 | 8.32
mo020 |  |  | Compagnon professionnel III/CP2 construction. | 0.228 | h | 1727.44 | 393.86
mo113 |  |  | Ouvrier d'exécution I/OE1 construction. | 0.319 | h | 1065.7 | 339.96
|  |  | Frais de chantier des unités d'ouvrage | 2 | % | 209282 | 4185.64
[6 empty] | Montant total HT: | 213468