## Feuille 1
GOA120 | kg |  | Acier dans les profilés formés à froid.
Acier NF EN 10162 S235JRC, dans les éléments structuraux constitués de pièces simples de profilés formés à froid des séries oméga, L, U, C ou Z, finition avec impression antioxydante, placés avec assemblages soudés sur site, à une hauteur de jusqu'à 3 m. Le prix comprend les soudures, les coupes, les épointages, les pièces spéciales, les douilles et les éléments auxiliaires de montage.
Code interne |  | Désignation |  | Quantité | Unité | Prix unitaire | Prix total
mt07ali001b |  | Acier NF EN 10162 S235JRC, dans profilés formés à froid, pièces simples, pour applications structurales, des séries oméga, L, U, C ou Z, finition avec impression antioxydante. Travaillé et monté en atelier, à placer avec assemblages soudés sur site. |  | 1 | kg | 1351.31 | 1351.31
mq08sol020 |  | Équipement et éléments auxiliaires pour soudure électrique. |  | 0.015 | h | 1657.55 | 24.86
mo047 |  | Compagnon professionnel III/CP2 charpentier métal. |  | 0.017 | h | 1923.84 | 32.71
mo094 |  | Ouvrier professionnel II/OP charpentier métal. |  | 0.017 | h | 1232.69 | 20.96
|  | Frais de chantier des unités d'ouvrage |  | 2 | % | 1429.84 | 28.6
Coût d'entretien décennal: 43,75F CFA les 10 premières années. | [5 empty] | Montant total HT: | 1458.44