## Feuille 1
GPM040 | U |  | Connecteur soudé.
Connecteur en acier galvanisé de 19 mm de diamètre et 123 mm de hauteur, pour être utilisé sur des poutres métalliques dans les planchers mixtes de 14,5 cm d'épaisseur minimum; fixé par soudure.
Code interne |  | Désignation |  | Quantité | Unité | Prix unitaire | Prix total
mt07cem040c |  | Connecteur en acier galvanisé avec tête à disque, de 19 mm de diamètre et 123 mm de hauteur, pour fixer sur structure en acier par soudure sur la tôle collaborante. |  | 1 | U | 1595.52 | 1595.52
mq08sol030 |  | Équipement et éléments auxiliaires pour soudure des connecteurs. |  | 0.05 | h | 9526.24 | 476.31
mo047 |  | Compagnon professionnel III/CP2 charpentier métal. |  | 0.057 | h | 1923.84 | 109.66
|  | Frais de chantier des unités d'ouvrage |  | 2 | % | 2181.49 | 43.63
Coût d'entretien décennal: 66,75F CFA les 10 premières années. | [5 empty] | Montant total HT: | 2225.12