## Feuille 1
GVI010 | m | Arc de voussoirs en pierre naturelle.
Arc de pierre naturelle calcaire constitué de voussoirs de 60x40x40 cm, finition bouchardée, équerrées et travaillées en atelier, avec section trapézoïdale selon le plan de détail, placées avec du mortier de ciment et chaux confectionné sur chantier, avec 250 kg/m³ de ciment, couleur blanche, dosage 1:1:7, fourni en sacs; montage et démontage des cintres et des étais.
Code interne |  |  | Désignation | Quantité | Unité | Prix unitaire | Prix total
mt06dpn010a |  |  | Voussoir en pierre naturelle calcaire de 60x40x40 cm, finition bouchardée. | 1.66 | U | 57318.3 | 95148.5
mt08cim020 |  |  | Cintre en bois pour réalisation d'un arc. | 1 | m | 55499.9 | 55499.9
mt08cim030a |  |  | Bois de pin pour réalisation du cintre. | 0.15 | m³ | 257911 | 38686.7
mt08aaa010a |  |  | Eau. | 0.004 | m³ | 1088.23 | 4.35
mt01arg005a |  |  | Sable de carrière, pour mortier confectionné sur le chantier. | 0.03 | t | 11771.8 | 353.15
mt08cem041a |  |  | Ciment blanc en sacs. | 5.04 | kg | 112.29 | 565.94
mt08cal011a |  |  | Chaux aérienne hydratée, type CL 90-S, selon NF EN 459-1, en sacs. | 5.04 | kg | 316.68 | 1596.07
mq06hor010 |  |  | Bétonnière électrique avec une capacité de gâchage de 160 l. | 0.018 | h | 1663.34 | 29.94
mo022 |  |  | Compagnon professionnel III/CP2 poseur de pierre naturelle. | 4.267 | h | 1727.44 | 7370.99
mo060 |  |  | Ouvrier professionnel II/OP poseur de pierre naturelle. | 4.518 | h | 1107.54 | 5003.87
|  |  | Frais de chantier des unités d'ouvrage | 2 | % | 204259 | 4085.19
Coût d'entretien décennal: 14.584,12F CFA les 10 premières années. | [5 empty] | Montant total HT: | 208345