## Feuille 1
GVI010 | m | Arc de voussoirs en pierre naturelle.
Arc de pierre naturelle grès constitué de voussoirs de 60x40x40 cm, finition bouchardée, équerrées et travaillées en atelier, avec section trapézoïdale selon le plan de détail, placées avec du mortier de ciment confectionné sur chantier, avec 300 kg/m³ de ciment, couleur grise, avec adjuvant plastifiant-entraîneur d'air, dosage 1:5, fourni en sacs; montage et démontage des cintres et des étais.
Code interne |  |  | Désignation | Quantité | Unité | Prix unitaire | Prix total
mt06dpn010b |  |  | Voussoir en pierre naturelle grès de 60x40x40 cm, finition bouchardée. | 1.66 | U | 72601.6 | 120519
mt08cim020 |  |  | Cintre en bois pour réalisation d'un arc. | 1 | m | 55499.9 | 55499.9
mt08cim030a |  |  | Bois de pin pour réalisation du cintre. | 0.15 | m³ | 257911 | 38686.7
mt08aaa010a |  |  | Eau. | 0.004 | m³ | 1088.23 | 4.35
mt01arg005a |  |  | Sable de carrière, pour mortier confectionné sur le chantier. | 0.032 | t | 11771.8 | 376.7
mt08cem000a |  |  | Ciment gris en sacs. | 6.03 | kg | 79.08 | 476.85
mt08adt040 |  |  | Adjuvant plastifiant-entraîneur d'air pour mortiers. | 0.121 | kg | 841.57 | 101.83
mq06hor010 |  |  | Bétonnière électrique avec une capacité de gâchage de 160 l. | 0.014 | h | 1663.34 | 23.29
mo022 |  |  | Compagnon professionnel III/CP2 poseur de pierre naturelle. | 4.267 | h | 1727.44 | 7370.99
mo060 |  |  | Ouvrier professionnel II/OP poseur de pierre naturelle. | 4.495 | h | 1107.54 | 4978.39
|  |  | Frais de chantier des unités d'ouvrage | 2 | % | 228038 | 4560.75
Coût d'entretien décennal: 16.281,88F CFA les 10 premières années. | [5 empty] | Montant total HT: | 232598