## Feuille 1
GVI010 | m | Arc de voussoirs en pierre naturelle.
Arc de pierre naturelle grès constitué de voussoirs de 60x40x40 cm, finition bouchardée, équerrées et travaillées en atelier, avec section trapézoïdale selon le plan de détail, placées avec du mortier de ciment confectionné sur chantier, avec 250 kg/m³ de ciment, couleur blanche (avec sable de marbre blanc), avec adjuvant hydrofuge, dosage 1:6, fourni en sacs; montage et démontage des cintres et des étais.
Code interne |  |  | Désignation | Quantité | Unité | Prix unitaire | Prix total
mt06dpn010b |  |  | Voussoir en pierre naturelle grès de 60x40x40 cm, finition bouchardée. | 1.66 | U | 72601.6 | 120519
mt08cim020 |  |  | Cintre en bois pour réalisation d'un arc. | 1 | m | 55499.9 | 55499.9
mt08cim030a |  |  | Bois de pin pour réalisation du cintre. | 0.15 | m³ | 257911 | 38686.7
mt08aaa010a |  |  | Eau. | 0.004 | m³ | 1088.23 | 4.35
mt01arg005b |  |  | Sable de marbre blanc, pour mortier confectionné sur le chantier. | 0.033 | t | 75208.8 | 2481.89
mt08cem041a |  |  | Ciment blanc en sacs. | 5.04 | kg | 112.29 | 565.94
mt08adt010 |  |  | Adjuvant hydrofuge pour imperméabilisation des mortiers ou des bétons. | 0.101 | kg | 870.59 | 87.93
mq06hor010 |  |  | Bétonnière électrique avec une capacité de gâchage de 160 l. | 0.018 | h | 1663.34 | 29.94
mo022 |  |  | Compagnon professionnel III/CP2 poseur de pierre naturelle. | 4.267 | h | 1727.44 | 7370.99
mo060 |  |  | Ouvrier professionnel II/OP poseur de pierre naturelle. | 4.518 | h | 1107.54 | 5003.87
|  |  | Frais de chantier des unités d'ouvrage | 2 | % | 230250 | 4605
Coût d'entretien décennal: 16.439,86F CFA les 10 premières années. | [5 empty] | Montant total HT: | 234855