## Feuille 1
GXM040 | U | Élément de fixation.
Tige filetée avec écrou et rondelle en acier galvanisé qualité 5.8, selon NF EN ISO 898-1, de 12 mm de diamètre et 220 mm de longueur.
Code interne |  | Désignation | Quantité | Unité | Prix unitaire | Prix total
mt26reh305cg |  | Ancrage constitué d'une tige filetée en acier galvanisé qualité 5.8, selon NF EN ISO 898-1 de 12 mm de diamètre, et 220 mm de longueur, écrou et rondelle, pour fixations sur structures en béton. | 1 | U | 1762.46 | 1762.46
mo020 |  | Compagnon professionnel III/CP2 construction. | 0.027 | h | 1727.44 | 46.64
mo112 |  | Ouvrier d'exécution I/OE2 construction. | 0.027 | h | 1083.13 | 29.24
|  | Frais de chantier des unités d'ouvrage | 2 | % | 1838.34 | 36.77
Coût d'entretien décennal: 131,26F CFA les 10 premières années. |  |  |  |  | Montant total HT: | 1875.11