## Feuille 1
QCP010 | U |  | Essai sur profilé en PVC pour menuiserie.
Essai sur un échantillon de profilé en PVC pour menuiserie, avec détermination de: stabilité dimensionnelle, comportement à la chaleur, résistance à l'impact, résistance à la flexion, résistance au chlorure de méthylène.
Code interne |  | Désignation |  | Quantité | Unité | Prix unitaire | Prix total
mt49des010 |  | Répercussion de déplacement sur site pour la prise d'échantillons. |  | 1 | U | 630.06 | 630.06
mt49alp020 |  | Prise sur chantier d'échantillons d'éléments de menuiserie en PVC. |  | 1 | U | 25176.8 | 25176.8
mt49alp040 |  | Essai pour déterminer la stabilité dimensionnelle d'un échantillon de profilés en PVC, selon NF EN 478. |  | 1 | U | 20366.3 | 20366.3
mt49alp050 |  | Essai pour déterminer le comportement à la chaleur d'un échantillon de profilés en PVC, selon NF EN 479. |  | 1 | U | 30276.9 | 30276.9
mt49alp060 |  | Essai pour déterminer la résistance à l'impact d'un échantillon de profilés en PVC, selon NF EN 477. |  | 1 | U | 72550.5 | 72550.5
mt49alp070 |  | Essai pour déterminer la résistance à la flexion d'un échantillon de profilés en PVC. |  | 1 | U | 25841 | 25841
mt49alp080 |  | Essai pour déterminer la résistance au chlorure de méthylène d'un échantillon de profilés en PVC. |  | 1 | U | 25551.5 | 25551.5
mt49alp030 |  | Rapport des résultats des essais réalisés sur un échantillon de charpenterie en PVC. |  | 1 | U | 75837.1 | 75837.1
|  | Frais de chantier des unités d'ouvrage |  | 2 | % | 276230 | 5524.6
[6 empty] | Montant total HT: | 281755