## Feuille 1
SSM020 | m | Ruban de signalisation avec barrières de chantier.
Double ruban de signalisation, en plastique, de 8 cm de largeur, imprimé sur les deux faces en bandes de couleur rouge et blanche, fixé à barrières de chantier en fer, de 1,00x1,50 m, séparés de 5,00 m entre axes, amortissables en 20 utilisations, utilisé comme signalisation et délimitation de zones de travail.
Code interne |  | Désignation | Quantité | Unité | Prix unitaire | Prix total
mt50bal010m |  | Ruban de signalisation, en plastique, de 8 cm de largeur et 0,05 mm d'épaisseur, imprimé sur les deux faces en bandes de couleur rouge et blanche. | 1.18 | m | 122.38 | 144.41
mt50vbe010bgk |  | Barrière de chantier en fer, de 1,00x1,50 m, couleur rouge avec bandes blanches réfléchissantes, avec 2 lisses montées sur châssis de tube, avec deux pieds métalliques, y compris plaque pour publicité. | 0.014 | U | 33043.5 | 462.61
mo120 |  | Ouvrier Sécurité et Santé. | 0.125 | h | 1092.56 | 136.57
|  | Frais de chantier des unités d'ouvrage | 2 | % | 743.59 | 14.87
[5 empty] | Montant total HT: | 758.46