## Feuille 1
TBG010 | U |  | Cabine sanitaire en panneau phénolique HPL.
Cabine sanitaire, de 900x1400 mm et 2000 mm d'hauteur, de planche phénolique HPL, de 13 mm d'épaisseur, couleur à choisir; constitué de: porte de 600x2000 mm et 2 côtés de 2000 mm de hauteur; structure support en aluminium anodisé et ferrures en acier inoxydable AISI 316L.
Code interne |  | Désignation |  | Quantité | Unité | Prix unitaire | Prix total
mt45cvg010c |  | Cabine sanitaire, de 900x1400 mm et 2000 mm de hauteur, de planche phénolique HPL, de 13 mm d'épaisseur, couleur à choisir, Euroclasse B-s2, d0 de réaction au feu, selon NF EN 13501-1; constitué de: porte de 600x2000 mm et 2 côtés de 2000 mm de hauteur; structure support en aluminium anodisé, constituée de profilé guide horizontal de section circulaire de 25 mm de diamètre, supports muraux, pinces de fixation des panneaux et profilés en U de 20x15 mm pour fixation au mur et ferrures en acier inoxydable AISI 316L, constitués de charnières avec ressort, poignée avec verrou et voyant extérieur libre/occupé, et pieds réglables en hauteur jusqu'à 150 mm. |  | 1 | U | 658851 | 658851
mo011 |  | Compagnon professionnel III/CP2 monteur. |  | 0.569 | h | 1819.81 | 1035.47
mo080 |  | Ouvrier professionnel II/OP monteur. |  | 0.569 | h | 1135.46 | 646.08
|  | Frais de chantier des unités d'ouvrage |  | 2 | % | 660532 | 13210.6
Coût d'entretien décennal: 239.178,68F CFA les 10 premières années. | [5 empty] | Montant total HT: | 673743