## Feuille 1
TBV020 | U | Vidoir en porcelaine sanitaire "ROCA".
Vidoir en porcelaine sanitaire, sur pied, modèle Garda "ROCA", couleur Blanco, de 420x500x445 mm, de 420x500x445 mm, à sortie horizontale, avec pièce d'union, grille d'évacuation et jeu de fixation, avec grille en acier inoxydable, avec coussinet, pour vidoir modèle Garda, équipé avec robinet mélangeur mural, pour bac à laver, de bec tournant, finition chromé, modèle Brava. Comprend le silicone pour le scellement des joints.
Code interne |  | Désignation | Quantité | Unité | Prix unitaire | Prix total
mt30var010a |  | Vidoir en porcelaine sanitaire, sur pied, modèle Garda "ROCA", couleur Blanco, de 420x500x445 mm, de 420x500x445 mm, à sortie horizontale, avec pièce d'union, grille d'évacuation et jeu de fixation. | 1 | U | 155869 | 155869
mt30var011a |  | Grille en acier inoxydable, avec coussinet, pour vidoir modèle Garda "ROCA". | 1 | U | 79838.1 | 79838.1
mt31gmo040a |  | Robinet mélangeur mural, pour bac à laver, de bec tournant, finition chromé, modèle Brava "ROCA", avec mousseur, selon NF EN 200. | 1 | U | 78529.3 | 78529.3
mt30div020 |  | Manchon élastique coudé avec joint, pour vidoir. | 1 | U | 18271.5 | 18271.5
mt30www005 |  | Cartouche de 300 ml de silicone acide monocomposant, fongicide, pour le scellement des joints en milieux humides. | 0.012 | U | 6374.13 | 76.49
mo008 |  | Compagnon professionnel III/CP2 plombier. | 1.365 | h | 1819.81 | 2484.04
|  | Frais de chantier des unités d'ouvrage | 2 | % | 335068 | 6701.36
Coût d'entretien décennal: 51.265,42F CFA les 10 premières années. |  |  |  |  | Montant total HT: | 341769