## Feuille 1
TCE420 | U | Groupe hydraulique pour circuits de chauffage, avec échangeur pour production d'E.C.S.
Station de décentralisation pour production d'E.C.S. instantanée, débit de 19 l/min, avec connexions pour le circuit de chauffage par radiateurs, de 620x110x556 mm, avec échangeur à plaques en acier inoxydable, bypass avec vanne thermostatique, vanne de régulation de pression différentielle, vanne à régulation proportionnelle de débit, filtres, tuyauteries avec isolation thermique et sortie d'alimentation en eau froide, avec boîte à encastrer, de 850x610x150 mm.
Code interne |  | Désignation | Quantité | Unité | Prix unitaire | Prix total
mt38eup210a |  | Station de décentralisation pour production d'E.C.S. instantanée, débit de 19 l/min, avec connexions pour le circuit de chauffage par radiateurs, de 620x110x556 mm, avec échangeur à plaques en acier inoxydable, bypass avec vanne thermostatique, vanne de régulation de pression différentielle, vanne à régulation proportionnelle de débit, filtres, tuyauteries avec isolation thermique et sortie d'alimentation en eau froide. | 1 | U | 1909340 | 1909340
mt38eup201a |  | Boîte à encastrer, de 850x610x150 mm, avec pieds d'appui, cadre et couvercle. | 1 | U | 356133 | 356133
mo004 |  | Compagnon professionnel III/CP2 chauffagiste. | 0.91 | h | 1775.06 | 1615.3
mo103 |  | Ouvrier professionnel II/OP chauffagiste. | 0.91 | h | 1105.43 | 1005.94
|  | Frais de chantier des unités d'ouvrage | 2 | % | 2268094.24 | 45361.88
[5 empty] | Montant total HT: | 2313456.12