## Feuille 1
TCE420 | U | Groupe hydraulique pour circuits de chauffage, avec échangeur pour production d'E.C.S.
Station de décentralisation compacte pour production d'E.C.S. instantanée, débit de 17 l/min, avec connexions pour le circuit de chauffage par radiateurs ou avec ventilo-convecteurs, avec échangeur à plaques en acier inoxydable, bypass avec vanne thermostatique, vanne thermostatique pour le service d'E.C.S., vanne à régulation proportionnelle de débit et filtres.
Code interne |  | Désignation | Quantité | Unité | Prix unitaire | Prix total
mt38eup250a |  | Station de décentralisation compacte pour production d'E.C.S. instantanée, débit de 17 l/min, avec connexions pour le circuit de chauffage par radiateurs ou avec ventilo-convecteurs, avec échangeur à plaques en acier inoxydable, bypass avec vanne thermostatique, vanne thermostatique pour le service d'E.C.S., vanne à régulation proportionnelle de débit et filtres. | 1 | U | 1535770 | 1535770
mo004 |  | Compagnon professionnel III/CP2 chauffagiste. | 0.91 | h | 1775.06 | 1615.3
mo103 |  | Ouvrier professionnel II/OP chauffagiste. | 0.91 | h | 1105.43 | 1005.94
|  | Frais de chantier des unités d'ouvrage | 2 | % | 1538391.24 | 30767.82
[5 empty] | Montant total HT: | 1569159.06