## Feuille 1
TCQ150 | U | Réservoir de combustible liquide, enterré, en tôle d'acier.
Réservoir de fioul, enterré, de tôle d'acier, à double paroi, de capacité 10000 litres.
Code interne |  | Désignation | Quantité | Unité | Prix unitaire | Prix total
mt38dep001mb |  | Réservoir homologué de combustible liquide, enterré, en tôle d'acier, à double paroi, de 1850 mm de diamètre et 4000 mm de longueur, avec une capacité de 10000 litres, selon NF EN 12285-1. Traitement extérieur: sablage SA 2 1/2 et finition via couche de résine de polyuréthane de 600 microns d'épaisseur. Comprend détecteur de fuites et éléments de protection selon la norme. | 1 | U | 7324390 | 7324390
mt38dep004b |  | Tube plongeur de charge, pour réservoir de combustible liquide en tôle d'acier. | 1 | U | 256026 | 256026
mt38dep005b |  | Vanne de régulation de niveau, pour réservoir de combustible liquide en tôle d'acier. | 1 | U | 85314.4 | 85314.4
mt38dep006a |  | Indicateur de niveau avec sonde, pour réservoir de combustible liquide en tôle d'acier. | 1 | U | 60166 | 60166
mt38dep009b |  | Trappe de visite de 70x70 cm, pour inspection de réservoir de combustible liquide. | 1 | U | 100180 | 100180
mq04cag010a |  | Camion grue jusqu'à 6 t de charge maximale. | 0.5 | h | 26702.2 | 13351.1
mo004 |  | Compagnon professionnel III/CP2 chauffagiste. | 8.99 | h | 1775.06 | 15957.8
mo103 |  | Ouvrier professionnel II/OP chauffagiste. | 8.99 | h | 1105.43 | 9937.82
|  | Frais de chantier des unités d'ouvrage | 2 | % | 7865330 | 157307
Coût d'entretien décennal: 722.036,98F CFA les 10 premières années. |  |  |  |  | Montant total HT: | 8022630