## Feuille 1
TCQ150 | U | Réservoir de combustible liquide, enterré, en tôle d'acier.
Réservoir de fioul, enterré, de tôle d'acier, à double paroi, de capacité 25000 litres.
Code interne |  | Désignation | Quantité | Unité | Prix unitaire | Prix total
mt38dep001sb |  | Réservoir homologué de combustible liquide, enterré, en tôle d'acier, à double paroi, de 2450 mm de diamètre et 5600 mm de longueur, avec une capacité de 25000 litres, selon NF EN 12285-1. Traitement extérieur: sablage SA 2 1/2 et finition via couche de résine de polyuréthane de 600 microns d'épaisseur. Comprend détecteur de fuites et éléments de protection selon la norme. | 1 | U | 14638800 | 14638800
mt38dep004c |  | Tube plongeur de charge, pour réservoir de combustible liquide en tôle d'acier. | 1 | U | 340266 | 340266
mt38dep005c |  | Vanne de régulation de niveau, pour réservoir de combustible liquide en tôle d'acier. | 1 | U | 367521 | 367521
mt38dep006a |  | Indicateur de niveau avec sonde, pour réservoir de combustible liquide en tôle d'acier. | 1 | U | 60166 | 60166
mt38dep009b |  | Trappe de visite de 70x70 cm, pour inspection de réservoir de combustible liquide. | 1 | U | 100180 | 100180
mq04cag010a |  | Camion grue jusqu'à 6 t de charge maximale. | 0.75 | h | 26702.2 | 20026.7
mo004 |  | Compagnon professionnel III/CP2 chauffagiste. | 13.655 | h | 1775.06 | 24238.4
mo103 |  | Ouvrier professionnel II/OP chauffagiste. | 13.655 | h | 1105.43 | 15094.7
|  | Frais de chantier des unités d'ouvrage | 2 | % | 15566300 | 311325
Coût d'entretien décennal: 1.428.983,41F CFA les 10 premières années. |  |  |  |  | Montant total HT: | 15877600