## Feuille 1
TCQ200 | U |  | Réservoir de combustible liquide, de surface, en polyéthylène haute densité (PEHD/HDPE).
Réservoir de fioul, de surface, placé à l'extérieur du bâtiment, de polyéthylène haute densité (PEHD/HDPE), à paroi simple, avec une capacité de 3000 litres.
Code interne |  | Désignation |  | Quantité | Unité | Prix unitaire | Prix total
mt38dep111c |  | Réservoir homologué de combustible liquide, apparente, en polyéthylène haute densité (PEHD/HDPE) avec des renforts en acier, à simple paroi, de 2200x990x1565 mm, avec une capacité de 3000 litres et quatre bouches d'entrée/sortie, selon NF EN 13341. |  | 1 | U | 950268 | 950268
mt38dep114a |  | Accessoires de charge, d'aspiration et de ventilation pour réservoir de combustible liquide en polyéthylène haute densité (PEHD/HDPE). |  | 1 | U | 22266 | 22266
mo004 |  | Compagnon professionnel III/CP2 chauffagiste. |  | 0.683 | h | 1775.06 | 1212.37
mo103 |  | Ouvrier professionnel II/OP chauffagiste. |  | 0.683 | h | 1105.43 | 755.01
|  | Frais de chantier des unités d'ouvrage |  | 2 | % | 974501 | 19490
Coût d'entretien décennal: 139.158,81F CFA les 10 premières années. | [5 empty] | Montant total HT: | 993992