## Feuille 1
TCQ270 | U |  | Compteur de gazole.
Compteur de gazole, à visser, de 1/2" de diamètre nominal.
Code interne |  | Désignation |  | Quantité | Unité | Prix unitaire | Prix total
mt38sss200c |  | Compteur de gazole, à visser, de 1/2" de diamètre nominal, débit maximal de 600 l/h et température maximale du liquide conduit 130°C, y compris raccords de connexion. |  | 1 | U | 766833 | 766833
mo004 |  | Compagnon professionnel III/CP2 chauffagiste. |  | 0.455 | h | 1819.81 | 828.01
|  | Frais de chantier des unités d'ouvrage |  | 2 | % | 767661 | 15353.2
Coût d'entretien décennal: 195.753,67F CFA les 10 premières années. | [5 empty] | Montant total HT: | 783015