## Feuille 1
TEE030 | U |  | Applique solaire pour extérieur.
Applique solaire pour extérieur, en aluminium de couleur grise, finition mate et diffuseur de polycarbonate opalin, degré de protection IP54, de 110x130x110 mm, avec lampe LED non remplaçable, température de couleur 4000 K, flux lumineux 1000 lumens, avec module solaire photovoltaïque, batterie au lithium-ion pour une autonomie de 10 h, détecteur crépusculaire, détecteur de mouvement et sélecteur du mode de fonctionnement. Installation en surface. Comprend éléments de fixation
Code interne |  | Désignation |  | Quantité | Unité | Prix unitaire | Prix total
mt34est125a |  | Applique solaire pour extérieur, en aluminium de couleur grise, finition mate et diffuseur de polycarbonate opalin, degré de protection IP54, de 110x130x110 mm, avec lampe LED non remplaçable, température de couleur 4000 K, flux lumineux 1000 lumens, avec module solaire photovoltaïque, batterie au lithium-ion pour une autonomie de 10 h, détecteur crépusculaire, détecteur de mouvement et sélecteur du mode de fonctionnement, avec éléments de fixation. |  | 1 | U | 20715.9 | 20715.9
mo003 |  | Compagnon professionnel III/CP2 électricien. |  | 0.341 | h | 1819.81 | 620.56
mo102 |  | Ouvrier professionnel II/OP électricien. |  | 0.341 | h | 1133.3 | 386.46
|  | Frais de chantier des unités d'ouvrage |  | 2 | % | 21723 | 434.46
Coût d'entretien décennal: 13.294,45F CFA les 10 premières années. | [5 empty] | Montant total HT: | 22157.4